## Sheet1
Project Name |  | MR17 - Custom Dual Motor Driver
Farnell/Newark Parts Order (Please provide both SKU's for Farnell and Newark)
# | Product Name | Manufacturer | Quantity | Farnell Order Code | Newark SKU
1 | LT8350 | ANALOG DEVICES | 1 | 4407013 | 02AM3195
2 | Inductor XAL6060-682MEC | COILCRAFT | 1 | 2289087
3 | Resistor 0603 270k - MCWR06X2703FTL | MULTICOMP PRO | 1 | 2447313 | 94X1543
4 | Resistor 0603 100k - MCMR06X1003FTL | MULTICOMP PRO | 4 | 2073350 | 86T3507
5 | Capacitor 22uF 0805 25V - CL21A226MAYNNNE | SAMSUNG | 9 | 4539343 | 13AM4466
6 | Connector PCB 2+2 - MP011760 | MULTICOMP PRO | 2 | 4220285 | 78AK6991
7 | Connector Cable 2+2 - MP011759 | MULTICOMP PRO | 2 | 4220284 | 78AK6990
8 | 3V3 LDO - BD33HC0VEFJ-ME2 | ROHM | 1 | 4208957 | 78AK2869
9 | Heatsink LTN20069 | WKEFIELD THERMAL | 1 | 2802864
10 | Resistor 0603 - 1k | MULTICOMP PRO | 4 | 2447272 | 93X4493
11 | Resistor 0603 - 2k | MULTICOMP PRO | 1 | 2502426 | 68Y8460
12 | Resistor 0603 - 4k7 | MULTICOMP PRO | 5 | 2670822 | 02AC1425
13 | Inductor - ME3220-472MLC | COILCRAFT | 1 | 2287943
14 | Capacitor 4.7uF 0603 | MURATA | 1 | 2426959 | 68X2788
15 | Resistor 0603 5k1 | MULTICOMP PRO | 1 | 2447404 | 94X1664
16 | Resistor 0603 10k | MULTICOMP PRO | 5 | 2694689 | 08AM3242
17 | Capacitor 0805 10uF 50V | MURATA | 4 | 3786004 | 62AK1695
18 | Capacitor 0603 22nF | SAMSUNG | 1 | 3013425 | 82AC9345
19 | Capacitor 0603 100nF 50V | SAMSUNG | 17 | 4695931 | 29AM3966
20 | Resistor 0603 143k | MULTICOMP PRO | 1 | 2694723 | 43AC3745
21 | Capacitor 0603 470nF | SAMSUNG | 1 | 3013435 | 42AH1690
22 | Fuse with Fuse Holder SMD - 0154010.DR | LITTELFUSE | 1 | 1817192 | 49H7649
23 | Buck Converter IC - AP62200Z6-7 | DIODES INC | 1 | 3755413 | 45AJ0642
24 | LED Red 0603 | MULTICOMP PRO | 1 | 3796316 | 73AJ8829
25 | LED Green 0603 | MULTICOMP PRO | 1 | 3796317 | 73AJ8830
26 | LED Blue 0603 | MULTICOMP PRO | 1 | 3796315 | 73AJ8828
27 | Inductor Ferrite Bead MPZ2012S221ATD25 | TDK | 1 | 2800853 | 03AJ2316
28 | Resistor 0603 1R | MULTICOMP PRO | 1 | 2447289 | 94X1335
29 | Capacitor 0603 1uF 25V | SAMSUNG | 7 | 3013382 | 82AC9275
30 | Resistor 0603 3R3 | MULTICOMP PRO | 1 | 2447365 | 94X1359
31 | Resistor 0603 5R | MULTICOMP PRO | 4 | 2447409 | 94X1367
32 | Capacitor 0603 10nF 50V | SAMSUNG | 1 | 3013408 | 82AC9315
33 | Resistor 0603 24K | MULTICOMP PRO | 1 | 2447308 | 94X1521
34 | Capacitor 47uF | KEMET | 1 | 3346125 | 73AJ3667
35 | Capacitor 330uF | AISHI | 1 | 4061826 | 54AK6043
36 | Current Sensor IC - ACS722 | ALLEGRO | 2 | 3594557 | 12AJ8251
37 | Motor Driver IC - DRV8412DDWR | TEXAS INSTRUMENTS | 1 | 3118919 | 52AH7091
38 | Capacitor 470uF 50V | KYOCERA | 2 | 4625941 | 21AM3640
39 | Motor Connector - XT30 | DFROBOT | 2 | 4308224 | 85AK8302
40 | SPI/GPIO Connector - PCB | AMPHENOL | 1 | 3367450 | 06M2967
41 | SPI/GPIO Connector - Cable | AMPHENOL | 1 | 1623778 | 09P8383
42 | SPI/GPIO Connector - Pins | AMPHENOL | 6 | 1211635 | 06M2114
43 | RGB LED | WURTH ELEKTRONIK | 1 | 2764964 | 22AC3253
44 | Debug Connector | JST | 1 | 1679128 | 33P6549
45 | LED Driver IC | NXP | 1 | 2759862 | 18AC0099
46 | Raspberry Pi Pico 2 | RASPBERRY-PI | 1 | 4531086 | 11AM9749
47 | PullUp Resistor Switch RN2905 | TOSHIBA | 2 | 4387322 | 01AM0453
48 | WAFER-PH2.0-4PLB |  | 4 | TODO
49
50
51
Parts used outside of Newark/Farnell, product name and description (No source needed)
# | Name | Description
1 | 2mm pitch JST style SMD connectors
2 | Blank PCBs
3 | Brushed DC Motors
4 | AS5600 Encoder Module
5
6
7
8
9
10
11
12
13
14
15
16
17
18
19
20